## RS485-DAQ_THT
Sr. No. | Reference | Value | Footprint | Qty
1 | C1 | 100uF/6.3V | Capacitor_SMD:C_0805_2012Metric_Pad1.18x1.45mm_HandSolder | 1
2 | C2 | 1uF/50V | Capacitor_SMD:C_0805_2012Metric_Pad1.18x1.45mm_HandSolder | 1
3 | C3,C5 | 1nF/50V | Capacitor_SMD:C_0805_2012Metric_Pad1.18x1.45mm_HandSolder | 2
4 | C4 | 1uF/10V | Capacitor_SMD:C_0805_2012Metric_Pad1.18x1.45mm_HandSolder | 1
5 | C6,C8,C10 | 10uF/25V | Capacitor_SMD:C_0805_2012Metric_Pad1.18x1.45mm_HandSolder | 3
6 | C7,C9 | 0.1uF/25V | Capacitor_SMD:C_0805_2012Metric_Pad1.18x1.45mm_HandSolder | 2
7 | C11,C13,C15,C16,C17,C26 | 1uF | Capacitor_SMD:C_0805_2012Metric_Pad1.18x1.45mm_HandSolder | 6
8 | C12 | 470uF 35V | Capacitor_SMD:CP_Elec_10x10.5 | 1
9 | C14 | 100uF 16V | Capacitor_SMD:CP_Elec_8x10.5 | 1
10 | C18 | 100uF 10V | Capacitor_SMD:CP_Elec_8x6.9 | 1
11 | C19,C20,C21,C22 | 1nF | Capacitor_SMD:C_0805_2012Metric_Pad1.18x1.45mm_HandSolder | 4
12 | C23,C24 | 0.1uF | Capacitor_SMD:C_0805_2012Metric_Pad1.18x1.45mm_HandSolder | 2
13 | C25 | 100nF | Capacitor_SMD:C_0805_2012Metric_Pad1.18x1.45mm_HandSolder | 1
14 | C27 | 10uF | Capacitor_SMD:C_0805_2012Metric_Pad1.18x1.45mm_HandSolder | 1
15 | CR1 | M7 | Diode_SMD:D_1210_3225Metric_Pad1.42x2.65mm_HandSolder | 1
16 | D1,D2 | ESD9B5.0ST5G | Diode_SMD:D_SOD-923 | 2
17 | D3 | S3D | S3D:S3D | 1
18 | D4,D5,D6,D7 | SMAJ18A | Diode_SMD:D_SMA | 4
19 | D8,D9,D10,D11,D12,D13,D14,D15 | 1N5819 | Diode_SMD:D_1206_3216Metric_Pad1.42x1.75mm_HandSolder | 8
20 | D16,D17 | D_Zener | Diode_SMD:D_0805_2012Metric_Pad1.15x1.40mm_HandSolder | 2
21 | D18,D19 | LED | LED_SMD:LED_1206_3216Metric_Pad1.42x1.75mm_HandSolder | 2
22 | FB1,FB2,FB3,FB4 | FerriteBead | Inductor_SMD:L_Walsin_WLFM201209x | 4
23 | J1 | 10103594-0001LF | TypeBConnector:AMPHENOL_10103594-0001LF | 1
24 | J2 | UART | Connector_PinHeader_2.54mm:PinHeader_1x04_P2.54mm_Vertical | 1
25 | J3 | 24V Input | TerminalBlock_Phoenix:TerminalBlock_Phoenix_MPT-0,5-2-2.54_1x02_P2.54mm_Horizontal | 1
26 | J4 | Analog Input | TerminalBlock_Phoenix:TerminalBlock_Phoenix_MPT-0,5-5-2.54_1x05_P2.54mm_Horizontal | 1
27 | J5 | 2_Ch. AC Devices | TerminalBlock_Phoenix:TerminalBlock_Phoenix_MPT-0,5-4-2.54_1x04_P2.54mm_Horizontal | 1
28 | J6 | DB9 | Connector_Dsub:DSUB-9_Male_Horizontal_P2.77x2.84mm_EdgePinOffset4.94mm_Housed_MountingHolesOffset7.48mm | 1
29 | J7 | RS485 | TerminalBlock_Phoenix:TerminalBlock_Phoenix_MPT-0,5-2-2.54_1x02_P2.54mm_Horizontal | 1
30 | J8 | AC Input | TerminalBlock_Phoenix:TerminalBlock_Phoenix_MPT-0,5-3-2.54_1x03_P2.54mm_Horizontal | 1
31 | J9 | Micro_SD_Card | Connector_Card:microSD_HC_Wuerth_693072010801 | 1
32 | K1,K2 | Relay_SPDT | Relay_THT:Relay_SPDT_Finder_34.51_Vertical | 2
33 | L1 | 68uH | Inductor_SMD:L_Bourns_SRP1038C_10.0x10.0mm | 1
34 | Q1,Q2 | S8050 | Package_TO_SOT_THT:TO-92_Inline | 2
35 | R1,R6,R7 | 12K | Resistor_SMD:R_0805_2012Metric_Pad1.20x1.40mm_HandSolder | 3
36 | R2,R4 | 5K | Resistor_SMD:R_0805_2012Metric_Pad1.20x1.40mm_HandSolder | 2
37 | R3,R5,R12 | 470R | Resistor_SMD:R_0805_2012Metric_Pad1.20x1.40mm_HandSolder | 3
38 | R8,R9,R10,R11 | 0R | Resistor_SMD:R_0805_2012Metric_Pad1.20x1.40mm_HandSolder | 4
39 | R13,R14,R15,R16 | 250R | Resistor_SMD:R_0805_2012Metric_Pad1.20x1.40mm_HandSolder | 4
40 | R17,R19,R20 | 330 | Resistor_SMD:R_0805_2012Metric_Pad1.20x1.40mm_HandSolder | 3
41 | R18 | 300 | Resistor_SMD:R_0805_2012Metric_Pad1.20x1.40mm_HandSolder | 1
42 | R21,R22 | 1K | Resistor_SMD:R_0805_2012Metric_Pad1.20x1.40mm_HandSolder | 2
43 | R23 | 1k | Resistor_SMD:R_0805_2012Metric_Pad1.20x1.40mm_HandSolder | 1
44 | R24,R25,R26,R27 | 10k | Resistor_SMD:R_0805_2012Metric_Pad1.20x1.40mm_HandSolder | 4
45 | R28,R29 | 20k | Resistor_SMD:R_0805_2012Metric_Pad1.20x1.40mm_HandSolder | 2
46 | R30 | 120 | Resistor_SMD:R_0805_2012Metric_Pad1.20x1.40mm_HandSolder | 1
47 | RV1 | MOV-10D201K | MOV-10D201K:MOV10D201KTR | 1
48 | SW1,SW2 | SW_Push | Button_Switch_THT:SW_PUSH_6mm_H5mm | 2
49 | U1 | ESP32-WROOM-32D | RF_Module:ESP32-WROOM-32D | 1
50 | U2 | AMS1117-3.3 | Package_TO_SOT_SMD:SOT-223-3_TabPin2 | 1
51 | U3 | CP2102N-Axx-xQFN28 | Package_DFN_QFN:QFN-28-1EP_5x5mm_P0.5mm_EP3.35x3.35mm | 1
52 | U4 | LM2596S-12 | Package_TO_SOT_SMD:TO-263-5_TabPin3 | 1
53 | U5 | MAX232 | Package_SO:SOIC-16W_5.3x10.2mm_P1.27mm | 1
54 | U6 | AMS1117-5.0 | Package_TO_SOT_SMD:SOT-223-3_TabPin2 | 1
55 | U7,U8 | LM358 | Package_SO:SOIC-8_3.9x4.9mm_P1.27mm | 2
56 | U9,U10 | PC817 | Package_DIP:DIP-4_W7.62mm | 2
57 | U11 | MAX485E | Package_SO:SOIC-8_3.9x4.9mm_P1.27mm | 1
|  |  | Total Qnty. | 109